## Erklärung
#VALUE!
Dank Belimo Tree und Belimo Air können Belimo MP-Bus Geräte nahtlos in die Gebäudeautomation von Loxone eingebunden werden. In dieser Datei erhalten Sie eine übersichtliche Auflistung von Belimo Geräten und deren Funktionsprofilen, um die intelligente Steuerung noch weiter zu vereinfachen. Bei Fragen, Anmerkungen oder Anregungen wenden Sie sich bitte an marketing@loxone.com

## MPL Air & Water
#VALUE! | MPL Air & Water
|  | Anwendung | Kategorie | Produktbeschreibung
#VALUE! | CQ24A-MPL | Wasser, Heizen & Kühlen | Actuator for control ball valves / open-close control ball valves | Kommunikativer Drehantrieb für Zonenventile • Drehmoment Motor 1 Nm • Nennspannung AC/DC 24 V • Ansteuerung kommunikativ • Kommunikation via MP-Bus von Belimo • Schnappmontage des Antriebs • Durchflusseinstellung veränderbar
#VALUE! | CM24-MPL-L | Lüftung | Rotary Actuator | Kommunikativer Klappenantrieb für das Verstellen von Klappen in der technischen Gebäudeausrüstung • Luftklappengrösse bis ca. 0.4 m² • Drehmoment Motor 2 Nm • Nennspannung AC/DC 24 V • Ansteuerung kommunikativ • Kommunikation via MP-Bus von Belimo
#VALUE! | CM24-MPL-R | Lüftung | Rotary Actuator | Kommunikativer Klappenantrieb für das Verstellen von Klappen in der technischen Gebäudeausrüstung • Luftklappengrösse bis ca. 0.4 m² • Drehmoment Motor 2 Nm • Nennspannung AC/DC 24 V • Ansteuerung kommunikativ • Kommunikation via MP-Bus von Belimo

## MP Air & Water
#VALUE! | MP Air / Water
|  | Anwendung | Kategorie | Produktbeschreibung
#VALUE! | LR24A-MP | Wasser, Heizen & Kühlen | Actuator for control ball valves / open-close control ball valves | Kommunikativer Drehantrieb für Kugelhähne • Drehmoment Motor 5 Nm • Nennspannung AC/DC 24 V • Ansteuerung stetig, kommunikativ 2...10 V veränderbar • Stellungsrückmeldung 2...10 V veränderbar • Kommunikation via MP-Bus von Belimo • Konvertierung von Sensorsignalen
#VALUE! | NR24A-MP | Wasser, Heizen & Kühlen | Actuator for control ball valves / open-close control ball valves | Kommunikativer Drehantrieb für Kugelhähne • Drehmoment Motor 10 Nm • Nennspannung AC/DC 24 V • Ansteuerung stetig, kommunikativ 2...10 V veränderbar • Stellungsrückmeldung 2...10 V veränderbar • Kommunikation via MP-Bus von Belimo • Konvertierung von Sensorsignalen
#VALUE! | SR24A-MP | Wasser, Heizen & Kühlen | Actuator for control ball valves / open-close control ball valves | Kommunikativer Drehantrieb für Kugelhähne • Drehmoment Motor 20 Nm • Nennspannung AC/DC 24 V • Ansteuerung stetig, kommunikativ 2...10 V veränderbar • Stellungsrückmeldung 2...10 V veränderbar • Kommunikation via MP-Bus von Belimo • Konvertierung von Sensorsignalen
#VALUE! | TF24-MFT | Wasser, Heizen & Kühlen | Rotary actuators with emergency control function | Kommunikativer Drehantrieb mit Notstellfunktion für das Verstellen von Klappen mit Sicherheitsfunktion in der technischen Gebäudeausrüstung • Luftklappengrösse bis ca. 0.5 m² • Drehmoment Motor 2.5 Nm • Nennspannung AC/DC 24 V • Ansteuerung stetig, kommunikativ 2...10 V veränderbar • Stellungsrückmeldung 2...10 V veränderbar • Kommunikation via MP-Bus von Belimo • Konvertierung von Sensorsignalen
#VALUE! | LRF24-MP | Wasser, Heizen & Kühlen | Actuators with emergency control function for control ball valves / open-close control ball valves | Kommunikativer Drehantrieb mit Notstellfunktion für Kugelhähne • Drehmoment Motor 4 Nm • Nennspannung AC/DC 24 V • Ansteuerung stetig, kommunikativ 2...10 V veränderbar • Stellungsrückmeldung 2...10 V veränderbar • Kommunikation via MP-Bus von Belimo • Konvertierung von Sensorsignalen • stromlos geschlossen (NC)
#VALUE! | NRF24A-MP | Wasser, Heizen & Kühlen | Actuators with emergency control function for control ball valves / open-close control ball valves | Kommunikativer Drehantrieb mit Notstellfunktion für Kugelhähne • Drehmoment Motor 10 Nm • Nennspannung AC/DC 24 V • Ansteuerung stetig, kommunikativ 2...10 V veränderbar • Stellungsrückmeldung 2...10 V veränderbar • Kommunikation via MP-Bus von Belimo • Konvertierung von Sensorsignalen • stromlos geschlossen (NC)
#VALUE! | LV24A-MP-TPC | Wasser, Heizen & Kühlen | Actuators for globe valves | Kommunikativer Hubantrieb für 2- und 3-Weg Hubventile • Stellkraft 500 N • Nennspannung AC/DC 24 V • Ansteuerung stetig, kommunikativ 2...10 V veränderbar • Hub 15 mm • Kommunikation via MP-Bus von Belimo • Konvertierung von Sensorsignalen
#VALUE! | NV24A-MP-TPC | Wasser, Heizen & Kühlen | Actuators for globe valves | Kommunikativer Hubantrieb für 2- und 3-Weg Hubventile • Stellkraft 1000 N • Nennspannung AC/DC 24 V • Ansteuerung stetig, kommunikativ 2...10 V veränderbar • Hub 20 mm • Kommunikation via MP-Bus von Belimo • Konvertierung von Sensorsignalen
#VALUE! | SV24A-MP-TPC | Wasser, Heizen & Kühlen | Actuators for globe valves | Kommunikativer Hubantrieb für 2- und 3-Weg Hubventile • Stellkraft 1500 N • Nennspannung AC/DC 24 V • Ansteuerung stetig, kommunikativ 2...10 V veränderbar • Hub 20 mm • Kommunikation via MP-Bus von Belimo • Konvertierung von Sensorsignalen
#VALUE! | EV24A-MP-TPC | Wasser, Heizen & Kühlen | Actuators for globe valves | Kommunikativer Hubantrieb mit Notstellfunktion für 2- und 3-Weg Hubventile • Stellkraft 2500 N • Nennspannung AC/DC 24 V • Ansteuerung stetig, kommunikativ 2...10 V veränderbar • Hub 40 mm • Kommunikation via MP-Bus von Belimo • Konvertierung von Sensorsignalen
#VALUE! | NVK24A-MP-TPC | Wasser, Heizen & Kühlen | Actuators with emergency control function for globe valves | Kommunikativer Hubantrieb mit Notstellfunktion für 2- und 3-Weg Hubventile • Stellkraft 1000 N • Nennspannung AC/DC 24 V • Ansteuerung stetig, kommunikativ 2...10 V veränderbar • Hub 20 mm • Kommunikation via MP-Bus von Belimo • Konvertierung von Sensorsignalen
#VALUE! | AVK24A-MP-TPC | Wasser, Heizen & Kühlen | Actuators with emergency control function for globe valves | Kommunikativer Hubantrieb mit Notstellfunktion für 2- und 3-Weg Hubventile • Stellkraft 2000 N • Nennspannung AC/DC 24 V • Ansteuerung stetig, kommunikativ 2...10 V veränderbar • Hub 32 mm • Kommunikation via MP-Bus von Belimo • Konvertierung von Sensorsignalen
#VALUE! | LVC24A-MP-TPC | Wasser, Heizen & Kühlen | Fast running actuators for globe valves | Kommunikativer Hubantrieb für 2- und 3-Weg Hubventile • Stellkraft 500 N • Nennspannung AC/DC 24 V • Ansteuerung stetig, kommunikativ 2...10 V veränderbar • Hub 15 mm • Kommunikation via MP-Bus von Belimo • Konvertierung von Sensorsignalen
#VALUE! | NVC24A-MP-TPC | Wasser, Heizen & Kühlen | Fast running actuators for globe valves | Kommunikativer Hubantrieb für 2- und 3-Weg Hubventile • Stellkraft 1000 N • Nennspannung AC/DC 24 V • Ansteuerung stetig, kommunikativ 2...10 V veränderbar • Hub 20 mm • Kommunikation via MP-Bus von Belimo • Konvertierung von Sensorsignalen
#VALUE! | SVC24A-MP-TPC | Wasser, Heizen & Kühlen | Fast running actuators for globe valves | Kommunikativer Hubantrieb für 2- und 3-Weg Hubventile • Stellkraft 1500 N • Nennspannung AC/DC 24 V • Ansteuerung stetig, kommunikativ 2...10 V veränderbar • Hub 20 mm • Kommunikation via MP-Bus von Belimo • Konvertierung von Sensorsignalen
#VALUE! | NVKC24A-MP-TPC | Wasser, Heizen & Kühlen | Fast running actuators with emergency control function for globe valves | Kommunikativer Hubantrieb mit Notstellfunktion für 2- und 3-Weg Hubventile • Stellkraft 1000 N • Nennspannung AC/DC 24 V • Ansteuerung stetig, kommunikativ 2...10 V veränderbar • Hub 20 mm • Kommunikation via MP-Bus von Belimo • Konvertierung von Sensorsignalen
#VALUE! | SR24A-MP-5 | Wasser, Heizen & Kühlen | Actuators for dampers | Kommunikativer Drehantrieb für Drehventile und Drosselklappen • Drehmoment Motor 20 Nm • Nennspannung AC/DC 24 V • Ansteuerung stetig, kommunikativ 2...10 V veränderbar • Stellungsrückmeldung 2...10 V veränderbar • Kommunikation via MP-Bus von Belimo • Konvertierung von Sensorsignalen
#VALUE! | GR24A-MP-5 | Wasser, Heizen & Kühlen | Actuators for dampers | Kommunikativer Drehantrieb für Drehventile und Drosselklappen • Drehmoment Motor 40 Nm • Nennspannung AC/DC 24 V • Ansteuerung stetig, kommunikativ 2...10 V veränderbar • Stellungsrückmeldung 2...10 V veränderbar • Kommunikation via MP-Bus von Belimo • Konvertierung von Sensorsignalen
#VALUE! | GR24A-MP-7 | Wasser, Heizen & Kühlen | Actuators for dampers | Kommunikativer Drehantrieb für Drosselklappen • Drehmoment Motor 40 Nm • Nennspannung AC/DC 24 V • Ansteuerung stetig, kommunikativ 2...10 V veränderbar • Stellungsrückmeldung 2...10 V veränderbar • Kommunikation via MP-Bus von Belimo • Konvertierung von Sensorsignalen
#VALUE! | DR24A-MP-5 | Wasser, Heizen & Kühlen | Actuators for dampers | Kommunikativer Drehantrieb für Drosselklappen • Drehmoment Motor Max. 90 Nm • Nennspannung AC/DC 24 V • Ansteuerung stetig, kommunikativ 2...10 V veränderbar • Stellungsrückmeldung 2...10 V veränderbar • Kommunikation via MP-Bus von Belimo • Konvertierung von Sensorsignalen
#VALUE! | DR24A-MP-7 | Wasser, Heizen & Kühlen | Actuators for dampers | Kommunikativer Drehantrieb für Drosselklappen • Drehmoment Motor Max. 90 Nm • Nennspannung AC/DC 24 V • Ansteuerung stetig, kommunikativ 2...10 V veränderbar • Stellungsrückmeldung 2...10 V veränderbar • Kommunikation via MP-Bus von Belimo • Konvertierung von Sensorsignalen
#VALUE! | PRCA-BAC-S2-T | Wasser, Heizen & Kühlen | Actuators for dampers | Drehantrieb für Drosselklappen • Drehmoment Motor 160 Nm • Nennspannung AC 24...240 V / DC 24...125 V • Ansteuerung stetig, kommunikativ, hybrid • Mit 2 integrierten Hilfsschaltern • Konvertierung von Sensorsignalen • Kommunikation via BACnet MS/TP, Modbus RTU, Belimo MP-Bus oder konventionelle Ansteuerung
#VALUE! | PRKCA-BAC-S2-T | Wasser, Heizen & Kühlen | Actuators for dampers | Drehantrieb mit Notstellfunktion für Drosselklappen • Drehmoment Motor 160 Nm • Nennspannung AC 24...240 V / DC 24...125 V • Ansteuerung stetig, kommunikativ, hybrid • Mit 2 integrierten Hilfsschaltern • Konvertierung von Sensorsignalen • Kommunikation via BACnet MS/TP, Modbus RTU, Belimo MP-Bus oder konventionelle Ansteuerung
#VALUE! | SY4-24-MP-T | Wasser, Heizen & Kühlen | Actuators for dampers | Kommunikationsfähiger Drehantrieb für Drosselklappen • Drehmoment Motor 400 Nm • Nennspannung AC/DC 24 V • Ansteuerung stetig, kommunikativ 2...10 V variabel • Stellungsrückmeldung 2...10 V variabel • Mit 2 integrierten Hilfsschaltern • Konvertierung von Sensorsignalen • Kommunikation via MP-Bus von Belimo
#VALUE! | SY4-230-MP-T | Wasser, Heizen & Kühlen | Actuators for dampers | Kommunikationsfähiger Drehantrieb für Drosselklappen • Drehmoment Motor 400 Nm • Nennspannung AC 230 V • Ansteuerung stetig, kommunikativ 2...10 V variabel • Stellungsrückmeldung 2...10 V variabel • mit 2 integrierten Hilfsschaltern • Kommunikation via MP-Bus von Belimo
#VALUE! | LM24A-MP | Lüftung | Rotary Actuator | Kommunikativer Klappenantrieb für das Verstellen von Klappen in der technischen Gebäudeausrüstung • Luftklappengrösse bis ca. 1 m² • Drehmoment Motor 5 Nm • Nennspannung AC/DC 24 V • Ansteuerung stetig, kommunikativ 2...10 V veränderbar • Stellungsrückmeldung 2...10 V veränderbar • Kommunikation via MP-Bus von Belimo • Konvertierung von Sensorsignalen
#VALUE! | NM24A-MP | Lüftung | Rotary Actuator | Kommunikativer Klappenantrieb für das Verstellen von Klappen in der technischen Gebäudeausrüstung • Luftklappengrösse bis ca. 2 m² • Drehmoment Motor 10 Nm • Nennspannung AC/DC 24 V • Ansteuerung stetig, kommunikativ 2...10 V veränderbar • Stellungsrückmeldung 2...10 V veränderbar • Kommunikation via MP-Bus von Belimo • Konvertierung von Sensorsignalen
#VALUE! | SM24A-MP | Lüftung | Rotary Actuator | Kommunikativer Klappenantrieb für das Verstellen von Klappen in der technischen Gebäudeausrüstung • Luftklappengrösse bis ca. 4 m² • Drehmoment Motor 20 Nm • Nennspannung AC/DC 24 V • Ansteuerung stetig, kommunikativ 2...10 V veränderbar • Stellungsrückmeldung 2...10 V veränderbar • Kommunikation via MP-Bus von Belimo • Konvertierung von Sensorsignalen
#VALUE! | GM24A-MP | Lüftung | Rotary Actuator | Kommunikativer Klappenantrieb für das Verstellen von Klappen in der technischen Gebäudeausrüstung • Luftklappengrösse bis ca. 8 m² • Drehmoment Motor 40 Nm • Nennspannung AC/DC 24 V • Ansteuerung stetig, kommunikativ 2...10 V veränderbar • Stellungsrückmeldung 2...10 V veränderbar • Kommunikation via MP-Bus von Belimo • Konvertierung von Sensorsignalen
#VALUE! | TF24-MFT | Lüftung | Rotary actuator with emergency control function | Kommunikativer Drehantrieb mit Notstellfunktion für das Verstellen von Klappen mit Sicherheitsfunktion in der technischen Gebäudeausrüstung • Luftklappengrösse bis ca. 0.5 m² • Drehmoment Motor 2.5 Nm • Nennspannung AC/DC 24 V • Ansteuerung stetig, kommunikativ 2...10 V veränderbar • Stellungsrückmeldung 2...10 V veränderbar • Kommunikation via MP-Bus von Belimo • Konvertierung von Sensorsignalen
#VALUE! | LF24-MFT2 | Lüftung | Rotary actuator with emergency control function | Kommunikativer Drehantrieb mit Notstellfunktion für das Verstellen von Klappen in der technischen Gebäudeausrüstung • Luftklappengrösse bis ca. 0.8 m² • Drehmoment Motor 4 Nm • Nennspannung AC/DC 24 V • Ansteuerung stetig, kommunikativ 2...10 V veränderbar • Stellungsrückmeldung 2...10 V veränderbar • Kommunikation via MP-Bus von Belimo • Konvertierung von Sensorsignalen
#VALUE! | NF24A-MP | Lüftung | Rotary actuator with emergency control function | Kommunikativer Drehantrieb mit Notstellfunktion für das Verstellen von Klappen in der technischen Gebäudeausrüstung • Luftklappengrösse bis ca. 2 m² • Drehmoment Motor 10 Nm • Nennspannung AC/DC 24 V • Ansteuerung stetig, kommunikativ 2...10 V veränderbar • Stellungsrückmeldung 2...10 V veränderbar • Kommunikation via MP-Bus von Belimo • Konvertierung von Sensorsignalen
#VALUE! | SF24A-MP | Lüftung | Rotary actuator with emergency control function | Kommunikativer Drehantrieb mit Notstellfunktion für das Verstellen von Klappen in der technischen Gebäudeausrüstung • Luftklappengrösse bis ca. 4 m² • Drehmoment Motor 20 Nm • Nennspannung AC/DC 24 V • Ansteuerung stetig, kommunikativ 2...10 V veränderbar • Stellungsrückmeldung 2...10 V veränderbar • Kommunikation via MP-Bus von Belimo • Konvertierung von Sensorsignalen
#VALUE! | EF24A-MP | Lüftung | Rotary actuator with emergency control function | Kommunikativer Drehantrieb mit Notstellfunktion für das Verstellen von Klappen in der technischen Gebäudeausrüstung • Luftklappengrösse bis ca. 6 m² • Drehmoment Motor 30 Nm • Nennspannung AC/DC 24 V • Ansteuerung stetig, kommunikativ 2...10 V veränderbar • Stellungsrückmeldung 2...10 V veränderbar • Kommunikation via MP-Bus von Belimo • Konvertierung von Sensorsignalen
#VALUE! | GK24A-MP | Lüftung | Rotary actuator with emergency control function | Kommunikativer Klappenantrieb mit Notstellfunktion und erweiterten Funktionalitäten für das Verstellen von Klappen in der technischen Gebäudeausrüstung • Luftklappengrösse bis ca. 8 m² • Drehmoment Motor 40 Nm • Nennspannung AC/DC 24 V • Ansteuerung stetig, kommunikativ 2...10 V veränderbar • Stellungsrückmeldung 2...10 V veränderbar • Kommunikation via MP-Bus von Belimo • Konvertierung von Sensorsignalen
#VALUE! | LH24A-MP... 60/100/200/300 | Lüftung | Linear actuators | Kommunikativer Linearantrieb für das Verstellen von Klappen und Schiebern in der technischen Gebäudeausrüstung • Luftklappengrösse bis ca. 1 m² • Stellkraft 150 N • Nennspannung AC/DC 24 V • Ansteuerung stetig, kommunikativ 2...10 V veränderbar • Stellungsrückmeldung 2...10 V veränderbar • Hubhöhe Max. 60 mm, einstellbar in 20-mmSchritten • Kommunikation via MP-Bus von Belimo • Konvertierung von Sensorsignalen
#VALUE! | SH24A-MP... 100/200/300 | Lüftung | Linear actuators | Kommunikativer Linearantrieb für das Verstellen von Klappen und Schiebern in der technischen Gebäudeausrüstung • Luftklappengrösse bis ca. 3 m² • Stellkraft 450 N • Nennspannung AC/DC 24 V • Ansteuerung stetig, kommunikativ 2...10 V veränderbar • Stellungsrückmeldung 2...10 V veränderbar • Hubhöhe Max. 100 mm, einstellbar in 20-mmSchritten • Kommunikation via MP-Bus von Belimo • Konvertierung von Sensorsignalen
#VALUE! | NMC24A-MP | Lüftung | Fast running rotary actuators | Kommunikativer Klappenantrieb für das Verstellen von Klappen in der technischen Gebäudeausrüstung • Luftklappengrösse bis ca. 2 m² • Drehmoment Motor 10 Nm • Nennspannung AC/DC 24 V • Ansteuerung stetig, kommunikativ • Laufzeit Motor 35 s • Kommunikation via MP-Bus von Belimo • Konvertierung von Sensorsignalen
#VALUE! | SMC24A-MP | Lüftung | Fast running rotary actuators | Kommunikativer Klappenantrieb für das Verstellen von Klappen in der technischen Gebäudeausrüstung • Luftklappengrösse bis ca. 4 m² • Drehmoment Motor 20 Nm • Nennspannung AC/DC 24 V • Ansteuerung stetig, kommunikativ • Laufzeit Motor 35 s • Kommunikation via MP-Bus von Belimo • Konvertierung von Sensorsignalen
#VALUE! | NM24P-MP | Lüftung | Rotary actuators for special applications | Kommunikativer RobustLine-Klappenantrieb für das Verstellen von Klappen in HLK-Anlagen, vergleichbaren industriellen Anlagen und in der technischen Gebäudeausrüstung • Luftklappengrösse bis ca. 2 m² • Drehmoment Motor 10 Nm • Nennspannung AC/DC 24 V • Ansteuerung stetig, kommunikativ 2...10 V veränderbar • Stellungsrückmeldung 2...10 V veränderbar • Kommunikation via MP-Bus von Belimo • Konvertierung von Sensorsignalen • Optimaler Schutz gegen Korrosion und chemische Einflüsse, UV-Strahlung, Feuchte und Kondensation
#VALUE! | SM24P-MP | Lüftung | Rotary actuators for special applications | Kommunikativer RobustLine-Klappenantrieb für das Verstellen von Klappen in HLK-Anlagen, vergleichbaren industriellen Anlagen und in der technischen Gebäudeausrüstung • Luftklappengrösse bis ca. 4 m² • Drehmoment Motor 20 Nm • Nennspannung AC/DC 24 V • Ansteuerung stetig, kommunikativ 2...10 V veränderbar • Stellungsrückmeldung 2...10 V veränderbar • Kommunikation via MP-Bus von Belimo • Konvertierung von Sensorsignalen • Optimaler Schutz gegen Korrosion und chemische Einflüsse, UV-Strahlung, Feuchte und Kondensation
#VALUE! | GM24G-MP-T | Lüftung | Rotary actuators for special applications | Kommunikativer Klappenantrieb im IP66/67-Schutzgehäuse für das Verstellen von Klappen in HLK-Anlagen, vergleichbaren industriellen Anlagen und in der technischen Gebäudeausrüstung • Luftklappengrösse bis ca. 8 m² • Drehmoment Motor 40 Nm • Nennspannung AC/DC 24 V • Ansteuerung stetig, kommunikativ 2...10 V veränderbar • Stellungsrückmeldung 2...10 V veränderbar • Kommunikation via MP-Bus von Belimo • Konvertierung von Sensorsignalen • Optimaler Witterungsschutz für den Einsatz im Freien (für den Einsatz bei Umgebungstemperaturen bis –40°C ist ein separater Antrieb mit integrierter Heizung erhältlich)
#VALUE! | NF24G-MP-L | Lüftung | Rotary actuators for special applications | Kommunikativer Drehantrieb mit Notstellfunktion für das Verstellen von Klappen in der technischen Gebäudeausrüstung • Luftklappengrösse bis ca. 2 m² • Drehmoment Motor 10 Nm • Nennspannung AC/DC 24 V • Ansteuerung stetig, kommunikativ 2...10 V veränderbar • Stellungsrückmeldung 2...10 V veränderbar • Kommunikation via MP-Bus von Belimo • Konvertierung von Sensorsignalen • Optimaler Witterungsschutz für den Einsatz im Freien (für den Einsatz bei Umgebungstemperaturen bis –40°C ist ein separater Antrieb mit integrierter Heizung erhältlich)
#VALUE! | SF24G-MP-L | Lüftung | Rotary actuators for special applications | Kommunikativer Klappenantrieb für das Verstellen von Klappen in der technischen Gebäudeausrüstung • Luftklappengrösse bis ca. 4 m² • Drehmoment Motor 20 Nm • Nennspannung AC/DC 24 V • Ansteuerung stetig, kommunikativ 2...10 V veränderbar • Stellungsrückmeldung 2...10 V veränderbar • Kommunikation via MP-Bus von Belimo • Konvertierung von Sensorsignalen • Optimaler Witterungsschutz für den Einsatz im Freien (für den Einsatz bei Umgebungstemperaturen bis –40°C ist ein separater Antrieb mit integrierter Heizung erhältlich)
#VALUE! | GK24G-MP | Lüftung | Rotary actuators for special applications | Kommunikativer Drehantrieb mit Notstellfunktion und erweiterten Funktionalitäten im IP66/67-Schutzgehäuse für das Verstellen von Klappen in der technischen Gebäudeausrüstung • Luftklappengrösse bis ca. 8 m² • Drehmoment Motor 40 Nm • Nennspannung AC/DC 24 V • Ansteuerung stetig, kommunikativ 2...10 V veränderbar • Stellungsrückmeldung 2...10 V veränderbar • Kommunikation via MP-Bus von Belimo • Konvertierung von Sensorsignalen • Optimaler Witterungsschutz für den Einsatz im Freien (für den Einsatz bei Umgebungstemperaturen bis –40°C ist ein separater Antrieb mit integrierter Heizung erhältlich)

## MP VAV & EPIV
#VALUE! | MP VAV / EPIV
|  | Anwendung | Kategorie | Produktbeschreibung
#VALUE! | EP..F+(K)MP | Heizen & Kühlen | 2-way EPIV | Regelkugelhahn mit sensorgeführter Durchflussregelung mit Notstellfunktion, 2-Weg, Flansch, PN 16 (EPIV) • Nennspannung AC/DC 24 V • Ansteuerung stetig, kommunikativ • Für geschlossene Kalt- und Warmwassersysteme • Für wasserseitige stetige Regelung von Luftbehandlungs- und Heizungsanlagen • Kommunikation via MP-Bus von Belimo oder konventionelle Ansteuerung • Konvertierung von aktiven Sensorsignalen und Schaltkontakten
#VALUE! | LMV-D3-MP | Lüftung | VAV compact rotary actuators | VAV-Compact-Gerät – mit VAV-Regler, dynamischem Δp-Sensor und Klappenantrieb • Einsatzbereich: VAV-Boxen im Komfortbereich • Applikation: VAV/CAV, Positionsregelung • Belimo D3, dynamischer Durchflusssensor • Belimo M1, statischer Membransensor • Funktionsbereich Differenzdruck 0...500 Pa • Ansteuerung kommunikativ, stetig (0/2...10 V) • Kommunikation via MP-Bus von Belimo • Konvertierung von Sensorsignalen • Toolanschluss: Servicebuchse, NFCSchnittstelle
#VALUE! | NMV-D3-MP | Lüftung | VAV compact rotary actuators | VAV-Compact-Gerät – mit VAV-Regler, dynamischem Δp-Sensor und Klappenantrieb • Einsatzbereich: VAV-Boxen im Komfortbereich • Applikation: VAV/CAV, Positionsregelung • Belimo D3, dynamischer Durchflusssensor • Belimo M1, statischer Membransensor • Funktionsbereich Differenzdruck 0...500 Pa • Ansteuerung kommunikativ, stetig (0/2...10 V) • Kommunikation via MP-Bus von Belimo • Konvertierung von Sensorsignalen • Toolanschluss: Servicebuchse, NFCSchnittstelle
#VALUE! | SMV-D3-MP | Lüftung | VAV compact rotary actuators | VAV-Compact-Gerät – mit VAV-Regler, dynamischem Δp-Sensor und Klappenantrieb • Einsatzbereich: VAV-Boxen im Komfortbereich • Applikation: VAV/CAV, Positionsregelung • Belimo D3, dynamischer Durchflusssensor • Belimo M1, statischer Membransensor • Funktionsbereich Differenzdruck 0...500 Pa • Ansteuerung kommunikativ, stetig (0/2...10 V) • Kommunikation via MP-Bus von Belimo • Konvertierung von Sensorsignalen • Toolanschluss: Servicebuchse, NFC-Schnittstelle
#VALUE! | LHV-D3-MP | Lüftung | VAV compact linear actuators | VAV-Compact-Gerät – mit VAV-Regler, dynamischem Δp-Sensor und Linearantrieb • Einsatzbereich: VAV-Boxen im Komfortbereich • Applikation: VAV/CAV, Positionsregelung • Belimo D3, dynamischer Durchflusssensor • Belimo M1, statischer Membransensor • Funktionsbereich Differenzdruck 0...500 Pa • Ansteuerung kommunikativ, stetig (0/2...10 V) • Kommunikation via MP-Bus von Belimo • Konvertierung von Sensorsignalen • Toolanschluss: Servicebuchse, NFCSchnittstelle
#VALUE! | CMV...MP | Lüftung | VAV indoor climate control system | VAV-Reglereinheit komplett mit Klappenblatt und Luftgeschwindigkeitssensor für druckunabhängige VAV-Anwendungen in kontrollierten Wohnungslüftungen. Für den Einbau in runde Luftleitungen. • Luftgeschwindigkeiten: 0.3…7m/s • Ansteuerung: DC0/2…10V / MP-Bus • Rückmeldung: Volumen / Position DC0/2…10V • Integration in Bus-Systeme − DDC-Regler mit MP-Schnittstelle − Fan Optimiser Systeme − Gateway für LON / Modbus / KNX / ... − mit integriertem Temperatursensor • Mit zusätzlicher Anschlussmöglichkeit von aktiven Sensoren und Schaltern • Anschluss des Service- und PC-Tools

## MP Fire Protection
#VALUE! | MP Fire Protection
|  | Anwendung | Kategorie | Produktbeschreibung
#VALUE! | BKN230-24MP | Lüftung | "BF-TopLine" Actuators for Fire dampers | Kommunikations- und Netzgerät für Top-Line Brandschutzantriebe in BELIMO MP-Bus-Netzwerk. • Speisung AC 230 V via Euro-Stecker • Galvanische Trennung zwischen Speisung und Steuerung • Einfache Integration eines Rauchmelderkontaktes möglich • Passende Antriebe Top-Line Brandschutzantriebe BF(G)24TL-T-ST

## Datapool Devices
#VALUE! | Datapool Devices
|  | Anwendung | Kategorie | Produktbeschreibung
#VALUE! | EV..R2+BAC | Wasser, Heizen & Kühlen | Energy Valve™ V4 | Regelkugelhahn mit thermischem Energiezähler, sensorgeführte Durchfluss- oder Leistungsregelung, Leistungs- und Energiemonitoringfunktion, 2-Weg, Innen- und Aussengewinde, PN 25 • Nennspannung AC/DC 24 V • Ansteuerung stetig, kommunikativ, hybrid • Für geschlossene Kalt- und Warmwassersysteme • Für wasserseitige stetige Regelung von Luftbehandlungs- und Heizungsanlagen • Ethernet 10/100 Mbit/s, TCP/IP, integrierter Webserver • Kommunikation via BACnet, Modbus, MP-Bus von Belimo oder konventionelle Ansteuerung • PoE(Power over Ethernet)-Speisung möglich • Konvertierung von Sensorsignalen • Glykolüberwachung • Leistungsregelung, Durchflussregelung, Positionsregelung und Differenzdruckregelung
#VALUE! | EV..R2+KBAC | Wasser, Heizen & Kühlen | Energy Valve™ V4 | Regelkugelhahn mit thermischem Energiezähler, sensorgeführte Durchfluss- oder Leistungsregelung, Leistungs- und Energiemonitoringfunktion, 2-Weg, Innen- und Aussengewinde, PN 25 • Nennspannung AC/DC 24 V • Ansteuerung stetig, kommunikativ, hybrid • Für geschlossene Kalt- und Warmwassersysteme • Für wasserseitige stetige Regelung von Luftbehandlungs- und Heizungsanlagen • Ethernet 10/100 Mbit/s, TCP/IP, integrierter Webserver • Kommunikation via BACnet, Modbus, MP-Bus von Belimo oder konventionelle Ansteuerung • PoE(Power over Ethernet)-Speisung möglich • Konvertierung von Sensorsignalen • Glykolüberwachung • Leistungsregelung, Durchflussregelung, Positionsregelung und Differenzdruckregelung
#VALUE! | EV..R3+BAC | Wasser, Heizen & Kühlen | Energy Valve™ V4 | Regelkugelhahn mit sensorgeführter Durchfluss- oder Leistungsregelung, Leistungsund Energiemonitoringfunktion, 3-Weg, Innenund Aussengewinde, PN 25 (Energy Valve) • Nennspannung AC/DC 24 V • Ansteuerung stetig, kommunikativ, hybrid • Für geschlossene Kalt- und Warmwassersysteme • Für wasserseitige stetige Regelung von Luftbehandlungs- und Heizungsanlagen • Ethernet 10/100 Mbit/s, TCP/IP, integrierter Webserver • Kommunikation via BACnet, Modbus, MP-Bus von Belimo oder konventionelle Ansteuerung • PoE(Power over Ethernet)-Speisung möglich • Konvertierung von Sensorsignalen • Glykolüberwachung
#VALUE! | EV..R2+MID | Wasser, Heizen & Kühlen | Energy Valve™ V4 | Regelkugelhahn mit thermischem Energiezähler, für Heizapplikationen nach MID zertifiziert, erfüllt die Anforderungen nach EN 1434. Sensorgeführte Durchfluss- oder Leistungsregelung, Leistungs- und Energiemonitoringfunktion, 2-Weg, Innengewinde, PN 25 • Nennspannung AC/DC 24 V • Ansteuerung stetig, kommunikativ, hybrid • Für geschlossene Kalt- und Warmwassersysteme • Für wasserseitige stetige Regelung von Luftbehandlungs- und Heizungsanlagen • Ethernet 10/100 Mbit/s, TCP/IP, integrierter Webserver • Kommunikation via BACnet, Modbus, MP-Bus von Belimo oder konventionelle Ansteuerung • PoE(Power over Ethernet)-Speisung möglich • Konvertierung von Sensorsignalen • Glykolüberwachung • Leistungsregelung, Durchflussregelung, Positionsregelung und Differenzdruckregelung
#VALUE! | EV..R+BAC | Wasser, Heizen & Kühlen | Energy Valve™ | Regelkugelhahn mit sensorgeführter Durchfluss- oder Leistungsregelung, Leistungs- und Energiemonitoringfunktion, 2-Weg, Innengewinde, PN 25 (Energy Valve) • Nennspannung AC/DC 24 V • Ansteuerung stetig, kommunikativ, hybrid, Cloud • Für geschlossene Kalt- und Warmwassersysteme • Für wasserseitige stetige Regelung von Luftbehandlungs- und Heizungsanlagen • Ethernet 10/100 Mbit/s, TCP/IP, integrierter Webserver • Kommunikation via BACnet, Modbus, MPBus von Belimo oder konventionelle Ansteuerung • optionale Belimo Cloud-Anbindung • Glykolüberwachung
#VALUE! | 22PE- .. | Wasser, Heizen & Kühlen | Thermal Energy Meter | Thermischer Energiezähler Der thermische Energiezähler wird für die Energiemessung in einem geschlossenen Heizoder Kühlkreislauf eingesetzt. Er ist mit automatischer Glykolkompensation ausgerüstet und misst automatisch und kontinuierlich den Glykolgehalt im Medium, kompensiert diesen und gewährleistet damit die zuverlässige Messung der thermischen Energie. Bei Bedarf kann die Spannungsversorgung über PoE (Power over Ethernet) erfolgen. Die Kommunikation wird via BACnet, Modbus, MPBus oder M-Bus (mit Konverter) sichergestellt. Die Parametrierung erfolgt mit Belimo Assistant 2 via NFC-Technologie oder über Webserver. Das Inbetriebnahmeprotokoll kann automatisch generiert werden. Eine Anbindung an die Belimo Cloud ist möglich.
#VALUE! | 22PEM- .. | Wasser, Heizen & Kühlen | Thermal Energy Meter | Thermischer Energiezähler Der thermische Energiezähler wird für die Energiemessung in einem Heiz- oder Kühlkreislauf eingesetzt. Das Gerät ist für Heizanwendungen nach MID zertifiziert und erfüllt die Anforderungen nach EN 1434. Bei Bedarf kann die Spannungsversorgung über PoE (Power over Ethernet) erfolgen. Die Kommunikation wird via BACnet, Modbus oder MP-Bus sichergestellt. Die Parametrierung erfolgt mit der Belimo Assistant App via NFCTechnologie oder über Webserver. Das Inbetriebnahmeprotokoll kann automatisch generiert werden. Eine Anbindung an die Belimo Cloud ist möglich.
#VALUE! | 22PF- .. | Wasser, Heizen & Kühlen | Flow Sensor | Durchflusssensor Ultraschall-Durchflusssensor für geschlossene Kalt- und Warmwassersysteme, die Wasser oder Wasser-Glykol-Gemische enthalten. Er misst kontinuierlich den Glykolgehalt des Mediums und kompensiert diesen, damit stets eine akkurate Messung resultiert. Über zwei Aussengewinde (ISO 228-1) wird der Durchflusssensor in der Anlage installiert. Die Speisung erfolgt mit AC/DC 24 V, und das Ausgangssignal ist 0...10 V oder kommunikativ über BACnet MSTP, Modbus RTU oder MP-Bus. Die Durchflussmenge kann akkumuliert werden. Die Parametrierung erfolgt mit der Belimo Assistant App via NFC-Technologie.
#VALUE! | EP..R2+(K)BAC | Wasser, Heizen & Kühlen | 2-way EPIV V4 | Regelkugelhahn mit sensorgeführter Durchflussregelung mit Notstellfunktion, 2-Weg, Innen- und Aussengewinde, PN 25 (EPIV) • Nennspannung AC/DC 24 V • Ansteuerung stetig, kommunikativ, hybrid • Für geschlossene Kalt- und Warmwassersysteme • Für wasserseitige stetige Regelung von Luftbehandlungs- und Heizungsanlagen • Kommunikation via BACnet MS/TP, Modbus RTU, Belimo MP-Bus oder konventionelle Ansteuerung • Konvertierung von aktiven Sensorsignalen und Schaltkontakten • Messung der Mediumstemperatur • Glykolüberwachung
#VALUE! | EP0..R-R6+BAC | Wasser, Heizen & Kühlen | 6-way EPIV V4 | Regelkugelhahn mit sensorgeführter Durchflussregelung, 6-Weg, Innengewinde, PN 16 (EPIV) • Nennspannung AC/DC 24 V • Ansteuerung stetig, kommunikativ, hybrid • zwei Sequenzen (Kühlen / Heizen) mit einem Drehantrieb 90° • wasserseitiges Umschalten oder stetige Regelung von thermischen Heiz-/ Kühlelementen • Für geschlossene Kalt- und Warmwassersysteme • Kommunikation via BACnet MS/TP, Modbus RTU, Belimo MP-Bus oder konventionelle Ansteuerung
#VALUE! | P-22RT-1900D-1 | Wasser, Heizen & Kühlen | Room Sensor | Raumbediengerät CO₂ / Feuchte / Temperatur Zur Messung von Temperatur, Feuchte und CO₂ im Raum sowie zur Regelung der Raumtemperatur und/oder der Lüftung. Das kontrastreiche ePaper-Touch-Display gewährleistet optimale Lesbarkeit und intuitive Bedienung. Dank MP-Bus-Kommunikation und integrierten Analogausgängen lassen sich die Raumbediengeräte nahtlos an bestehende Regler von Drittanbietern anschliessen. Inbetriebnahme und Parametrierung des Geräts erfolgen komfortabel mit Belimo Assistant 2. Das ePaper-Display lässt sich auf vielfältige Anwendungen hin optimieren.
#VALUE! | 22RT..-19-1 | Wasser, Heizen & Kühlen | Room Sensor | Raumsensor CO₂ / Feuchte / Temperatur Zur Messung von Temperatur, Feuchte und CO₂ im Raum. Die Raumgeräte lassen sich nahtlos an bestehende Regler von Drittanbietern anschliessen. Mit MP-Bus-Kommunikation und integriertem 0...10-V-Ausgang. Die Parametrierung des Geräts erfolgt via NFC mit Belimo Assistant 2.
#VALUE! | VRU-D3-BAC | Lüftung | Airflow control | VAV-Universal – modulare VAV-/KanaldruckRegellösung mit dynamischem Δp-Sensor, kombinierbar mit externem VST-Klappenantrieb Einsatzbereich: VAV-Boxen oder Regelklappen in Komfortlüftungen • Applikation: VAV/CAV, Kanaldruckregelung, Positionsregelung • Belimo D3, dynamischer Durchflusssensor • Belimo M1, statischer Membransensor • Funktionsbereich Differenzdruck 0...500 Pa • passend zu ...-VST Antrieb • Ansteuerung kommunikativ, hybrid, stetig (0/2...10 V) • Kommunikation via BACnet MS/TP, Modbus RTU oder MP-Bus von Belimo • Konvertierung von Sensorsignalen • Toolanschluss: Servicebuchse, NFCSchnittstelle
#VALUE! | VRU-M1-BAC | Lüftung | Duct pressure control | VAV-Universal, modulare Regellösung mit integriertem Δp-Sensor für belastete Medien. Mit optimal zur VAV-/Kanaldruck-Anwendung passendem Klappenantrieb kombinierbar. Einsatzbereich: technische Gebäudeausrüstung, HLK-Anlagen • Applikation: VAV-/CAV-Boxen oder Kanaldruckregelung im Komfortbereich und in Bereichen mit belasteter Luft • Belimo M1, statischer Membransensor • Funktionsbereich Differenzdruck 0...600 Pa • passend zu ...-VST Antrieb • Ansteuerung kommunikativ, hybrid, stetig (0/2...10 V) • Kommunikation via BACnet MS/TP, Modbus RTU oder MP-Bus von Belimo • Konvertierung von Sensorsignalen • Toolanschluss: Servicebuchse, NFCSchnittstelle
#VALUE! | VRU-M1R-BAC | Lüftung | Room pressure control | VAV-Universal, modulare Regellösung mit integriertem Δp-Sensor für belastete Medien. Mit optimal zur Raumdruck-Anwendung passendem Klappenantrieb kombinierbar. Einsatzbereich: technische Gebäudeausrüstung, HLK-Anlagen • Applikation: Raumdruck-Regelung im Komfort und sensiblen Bereichen • Belimo M1R, statischer Membransensor • Funktionsbereich Differenzdruck -75...75 Pa • passend zu ...-VST Antrieb • Ansteuerung kommunikativ, hybrid, stetig (0/2...10 V) • Kommunikation via BACnet MS/TP, Modbus RTU oder MP-Bus von Belimo • Konvertierung von Sensorsignalen • Toolanschluss: Servicebuchse, NFCSchnittstelle
#VALUE! | P-22RT-1900D-1 | Wasser, Heizen & Kühlen | Room Sensor | Raumbediengerät CO₂ / Feuchte / Temperatur Zur Messung von Temperatur, Feuchte und CO₂ im Raum sowie zur Regelung der Raumtemperatur und/oder der Lüftung. Das kontrastreiche ePaper-Touch-Display gewährleistet optimale Lesbarkeit und intuitive Bedienung. Dank MP-Bus-Kommunikation und integrierten Analogausgängen lassen sich die Raumbediengeräte nahtlos an bestehende Regler von Drittanbietern anschliessen. Inbetriebnahme und Parametrierung des Geräts erfolgen komfortabel mit Belimo Assistant 2. Das ePaper-Display lässt sich auf vielfältige Anwendungen hin optimieren.
#VALUE! | 22RT..-19-1 | Wasser, Heizen & Kühlen | Room Sensor | Raumsensor CO₂ / Feuchte / Temperatur Zur Messung von Temperatur, Feuchte und CO₂ im Raum. Die Raumgeräte lassen sich nahtlos an bestehende Regler von Drittanbietern anschliessen. Mit MP-Bus-Kommunikation und integriertem 0...10-V-Ausgang. Die Parametrierung des Geräts erfolgt via NFC mit Belimo Assistant 2.